## nBridge
Reference | Quantity | Value | Footprint | Digikey part number |  | Datasheet
C2 C4 C1 C3 | 4 | 1uF | Capacitor_SMD:C_0402_1005Metric | 1276-1067-1-ND |  | ~
D1 | 1 | LED | LED_SMD:LED_0603_1608Metric | 160-1447-1-ND |  | ~
D2 | 1 | LED | LED_SMD:LED_0603_1608Metric | 160-1446-1-ND
J1 | 1 | USB_C_Receptacle_USB2.0 | SharedFootprints:12401610E4#2A | 12401610E4#2ACT-ND |  | https://www.usb.org/sites/default/files/documents/usb_type-c.zip
J2 | 1 | Conn_01x06 | SharedFootprints:Conn_Pas_01x06_1.27mm | Do not buy |  | ~
J3 | 1 | Conn_01x02 | Connector_PinHeader_2.54mm:PinHeader_1x02_P2.54mm_Vertical | Do not buy |  | ~
R1 R7 | 2 | 10k | Resistor_SMD:R_0402_1005Metric | 1276-3530-1-ND |  | ~
R2 | 1 | 1k35 | Resistor_SMD:R_0402_1005Metric | P560AWDKR-ND | 560 instead of 1k35 gives 240mA IFAST | ~
R3 | 1 | 6k | Resistor_SMD:R_0402_1005Metric | P5.6KAWCT-ND | 5.6k instead of 6k | ~
R4 R5 | 2 | 220R | Resistor_SMD:R_0402_1005Metric | 541-4247-1-ND |  | ~
R6 | 1 | 27k | Resistor_SMD:R_0402_1005Metric | P27KAWCT-ND |  | ~
SW1 | 1 | Switch-SPDT | SharedFootprints:CSS-121XB | 563-1091-1-ND |  | ~
U1 | 1 | TPS7A0533PYKAR | SharedFootprints:TPS7A0533PYKAR | 296-52115-1-ND
U2 | 1 | BQ25100YFPR | SharedFootprints:BQ25100YFPR | 296-39931-1-ND
U3 | 1 | BL652 | RF_Module:Laird_BL652 | BL652-SA-01-CT-ND |  | http://cdn.lairdtech.com/home/brandworld/files/Datasheet%20-%20BL652.pdf
U4 | 1 | CC2500Module | nBridge:CC2500Module | Do not buy