## nBridge
Reference | Quantity | Value | Footprint | Digi-key | Don't order | Datasheet
C2 C4 C1 C3 | 4 | 1uF | Capacitor_SMD:C_0402_1005Metric |  |  | ~
D1 D2 | 2 | LED | LED_SMD:LED_0603_1608Metric |  |  | ~
J1 | 1 | USB_C_Receptacle_USB2.0 | SharedFootprints:12401610E4#2A |  |  | https://www.usb.org/sites/default/files/documents/usb_type-c.zip
J2 | 1 | Conn_01x06 | SharedFootprints:Conn_Pas_01x06_1.27mm |  | x | ~
J3 | 1 | Conn_01x02 | Connector_PinHeader_2.54mm:PinHeader_1x02_P2.54mm_Vertical |  | x | ~
R1 | 1 | 10k | Resistor_SMD:R_0402_1005Metric | 1276-3530-1-ND |  | ~
R2 | 1 | 1R35 | Resistor_SMD:R_0402_1005Metric |  |  | ~
R3 | 1 | 6k | Resistor_SMD:R_0402_1005Metric |  |  | ~
R4 R5 | 2 | 220R | Resistor_SMD:R_0603_1608Metric |  |  | ~
SW1 | 1 | Switch-SPDT | SharedFootprints:CSS-121XB | 563-1091-1-ND |  | ~
U1 | 1 | TPS7A0533PYKAR | SharedFootprints:TPS7A0533PYKAR | 296-52115-1-ND
U2 | 1 | BQ25100YFPR | SharedFootprints:BQ25100YFPR | 296-39931-1-ND
U3 | 1 | BL652 | RF_Module:Laird_BL652 | BL652-SA-01-CT-ND |  | http://cdn.lairdtech.com/home/brandworld/files/Datasheet%20-%20BL652.pdf
U4 | 1 | CC2500Module | nBridge:CC2500Module |  | x